## 版本变更
版本变更记录
序号 | 变更内容 | 版本 | 作者 | 审核 | 维护日期 | 变更范围 | 备注
1 | 初始版本 | V1.0 | 杨露 | 许建军 | 2026.05.12 | 软硬件接口文档初稿，包含单板ID、启动项配置、管脚配置
2 | 完善GPIO管脚说明 | V1.1 | 金亮 |  | 2026.06.11 | 基于ESP32等完善全部GPIO定义、启动模式、外设地址

## 单板ID
单板信息配置
项目名称 | 单板编码 | CPU芯片 | 套片组合 | 单板版本 | FLASH大小 | RAM大小 | 工作电压 | 工作温度 | 备注
T28 | 据实填写 | ESP32-S3-WROOM-1 | ESP32-S3 + CI1303语音 + AB5605B蓝牙 + C1303音频编解码 | V1.0 | 16MB (SPI) | 4MB (片内) + 8MB (片外) | 3.3V ±5% | ‘-40℃ ~ +85℃ | 支持OTA升级

## 启动项配置
启动模式 | GPIO0 | GPIO46 | 备注
SPI模式 | 1 | 任意值 | 确定具体的启动模式
USB download Boot | 0 | 0
UART download Boot |  |  | 按住BOOT键(GPIO0拉低)进入UART下载模式

## 管脚配置
GPIO管脚详细配置
管脚序号 | 管脚名称 | 网络 | 初始状态 | 信号方向 | 速率 | 描述 | 地址 | 备注
1 | GND | GND | PD | IN | / | 启动配置 | /
2 | 3V3 | VCC_3V3 | PU | IN | / |  | /
3 | EN | ESP32_EN | PU | IN | / | ESP32使能脚 | / | 高电平：芯片使能； 低电平：芯片关闭；
[6 empty] | RTC(BM8563) | 0x49 | I2C0从设备2：温度检测(地址待确认)
4 | IO4 | ESP32_IO4/WS2812_DIN | PD | OUT | 9600bps | WS2812灯带 | / | RGB灯带数据输入(RMT驱动推荐)
5 | IO5 | ESP32_IO5/PA_CTRL | PD | OUT | 9600bps | 音频功放芯片模式控制IO | / | 高电平：音频芯片关闭扩频，D类模式； 低电平：芯片关闭；
6 | IO6 | ESP32_IO6/I2C_SDA | PD | OUT | 9600bps | I2C0总线 | 测距传感器：0x10 RTC：0x51 CTP：0x5D or 0x14 | I2C1数据线
7 | IO7 | ESP32_IO7/I2C_CLK | PD | IN |  |  |  | I2C0时钟线，挂载3个设备
8 | IO15 | ESP32_IO15/M8001_INT | PD | IN | / | 测距传感器中断输入 | / | 与走步机下控板串口通信
|  | ESP32_IO15/TP_INT | PD | IN |  | 触摸芯片中断输入 | /
9 | IO16 | ESP32_IO16/M8001_RST | PD | OUT |  | 测距传感器复位输出 | /
|  | ESP32_IO16/TP_RST | PD | OUT |  | 触摸芯片复位输出 | /
10 | IO17 | ESP32_IO17/ESP_TX1 | / | OUT | 9600bps | 下控板通信口 | / | 与走步机下控板串口通信
11 | IO18 | ESP32_IO18/ESP_RX1 | / | IN |  |  | / | 接收下控板数据
12 | IO8 | ESP32_IO8/TM1640_LED_DIN | PD | OUT | / | TM1640 LED驱动 | / | 数码管段码驱动-数据输入
13 | IO19 | ESP32_IO19/ESP_TX2 | / | OUT | 9600bps | 蓝牙音箱芯片通信口 | / | 与蓝牙音箱串口通信
14 | IO20 | ESP32_IO20/ESP_RX2 | / | IN |  |  | / | 接收蓝牙音箱数据
15 | IO3 | ESP32_IO3/TM1640_LED_SCK | PD | OUT | / | TM1640 LED驱动 | / | 数码管段码驱动-时钟
16 | IO46 | ESP32_IO46 | PD | IN | / | 启动配置 | /
17 | IO9 | ESP32_IO9/LCD_D1 | / | OUT | / | 触摸屏 | / | CTP触摸复位(GT911), 0Ω选通
18 | IO10 | ESP32_IO10/LCD_D0 | PU | IN | / | 安全锁 | / | 安全锁检测(走步机安规), Q5 NPN
19 | IO11 | ESP32_IO11/LCD_D2 | PU | IN | / | 电源按键 | / | 电源按键检测
20 | IO12 | ESP32_IO12/LCD_D3 | / | OUT | / | 蜂鸣器 | / | 蜂鸣器PWM驱动(Q1 S8050)
21 | IO13 | ESP32_IO13/LCD_D4 | PU | OUT | / | I2C1总线 | / | I2C1时钟线，连接GT911触摸IC
22 | IO14 | ESP32_IO14/LCD_D5 | PU | BIDI |  |  | / | I2C1数据线
23 | IO21 | ESP32_IO21/LCD_D6 | / | / |  |  | 0x5D/0x14 | I2C1从设备：电容触摸(地址取决于RST时序)
24 | IO47 | ESP32_IO47/LCD_D7 | / | OUT | / | LCD背光 | / | LCD背光PWM调光(Q24 PMOS驱动)
25 | IO48 | ESP32_IO48/LCD_CS_n | / | OUT | / | D类功放U9 | / | 功放使能控制
26 | IO45 | ESP32_IO45/LCD_RS | / | OUT | /
27 | IO0 | ESP32_IO0/LCD_WR_n | PU | IN | / | 启动配置 | / | RGB灯带数据输出(级联)
28 | IO35 | / | / | / | / | / | / | /
29 | IO36 | / | / | / | / | / | / | /
30 | IO37 | / | / | / | / | / | / | /
31 | IO38 | ESP32_IO38/LCD_RD_n | / | OUT | / | LCD显示 | / | LCD读使能
32 | IO39 | ESP32_IO39/LCD_RST_n | / | OUT | / | LCD显示 | / | LCD复位
33 | IO40 | ESP32_IO40/BL_PWM | / | OUT | / | LCD显示 | / | LCD 8-bit数据总线
34 | IO41 | ESP32_IO41/SAFETY_IN | / | OUT |  |  | /
35 | IO42 | ESP32_IO42/433M_DIN | / | OUT |  |  | /
36 | RXD0 | ESP32_RXD0 | / | OUT |  |  | / | VDD_SPI电压控制Strapping
37 | TXD0 | ESP32_TXD0 | / | OUT |  |  | / | Strapping Pin! R108=100Ω下拉有误,须改为10K上拉
38 | IO2 | ESP32_IO2/BZ_OUT | / | OUT |  |  | /
39 | IO1 | ESP32_IO1/PWR_KEY | / | OUT |  |  | /
40 | GND_2 | GND | / | OUT |  |  | / | 需确认D7对应GPIO(可能IO21复用)
41 | GND_3 | GND | HI_Z | OUT |  |  | / | 模块内部SPI Flash，用户不可用
42 | GND_4 | GND | / | OUT |  |  | /
43 | GND_5 | GND | / | OUT |  |  | /
44 | GND_6 | GND | / | OUT | 20MHz | Flash(内置) | /
45 | GND_7 | GND | / | OUT | / | Flash(内置) | /
46 | GND_8 | GND | / | IN | / | Flash(内置) | /
47 | GND_9 | GND | PU | IN | / | 复位 | / | 芯片使能/复位，R1(10K)上拉
48 | GND_10 | GND | / | / | / | 启动配置 | / | 0=Download, 1=SPI Boot
49 | GND_11 | GND | / | / | / | 启动配置 | / | JTAG信号源选择